## Métrico (SI)
Comparativo de powerboats ~42 pés — dimensões no sistema métrico (SI)
Valores calculados por fórmula a partir da aba "Imperial" (dados originais preservados). Fatores de conversão na aba "Fatores".
Parâmetro (PT) | Parameter (EN) | Unidade | Formula 400 Super Sport | Hunton XRS43 | Magnum 44 | Riverama Super | Baia One 43 | C+N Endeavour 42 | Regal 42 Sport Coupe | Austin Parker 42-sport
Comprimento total (L) / Boca (B) | LOA/BOA | - | 3.77 | 3.98 | 3.58 | 3.47 | 2.89 | 3.4 | 3.26 | 3.16
Razão deslocamento-comprimento (DLR) | DLR | - | 204 | 224 | 248 | 317 | 276 | 184 | 323 | 309
Deslocamento / Potência | DISP./HP | kg/kW | 9.9757 | 10.1582 | 12.5305 | 13.0171 | 22.0805 | 14.477 | 10.4015 | 19.0391
Comprimento total (LOA) | LOA (ft) | m | 12.6492 | 13.1369 | 13.4112 | 13.3807 | 13.3198 | 12.893 | 12.893 | 12.4968
Comprimento na linha d'água (LWL) | LWL (ft) | m | 10.1803 | 10.2108 | 11.8872 | 11.0947 | 10.729 | 11.7958 | 9.2964 | 10.6985
Deslocamento | Displ. (lbs) | kg | 7756.4295 | 8499.8674 | 14968.5482 | 15539.621 | 12192.5629 | 10795.4984 | 9298.6436 | 13607.7711
Boca máxima (BOA) | BOA (ft) | m | 3.3528 | 3.2918 | 3.749 | 3.871 | 4.6025 | 3.7795 | 3.9624 | 3.9624
Calado | Draft (ft) | m | 0.9144 | 0.9906 | 1.0668 | 1.015 | 0.71018 | 0.93878 | 1.0424
Ângulo de V do fundo (deadrise) | Deadrise (deg) | graus | 22 | 13 |  |  |  |  | 18
Altura livre interna (pé-direito) | Head Room (ft) | m | 1.8806
Combustível | Fuel (GAL) | L | 946.3529 | 760.8678 | 1514.1647 | 1328.6795 | 1468.7398 | 1449.8127
Água doce | Water (GAL) | L | 189.2706 | 189.2706 | 283.9059 | 200.6268 | 348.2579 | 299.0475
Tanque de dejetos (águas negras) | Holding Tank (GAL) | L | 189.2706
Potência instalada | HP | kW | 775.5279 | 835.1839 | 1193.1198 | 1193.1198 | 551.8179 | 745.6999 | 894.8398 | 715.8719
Motorização | Engine | texto | (2) Mercury Racing 520 Bravo Three XR w/Axius | (2) 560HP FPT WITH ARNESON SURFACE DRIVES | (2) 800 HP | (2) R6-800 | (2) D6-370 Volvo Penta | 2 x Volvo Penta IPS 500 | 2 x 300-hp Volvo Penta IPS400 | 2 x Volvo Penta 435
Motorização (detalhe) | Engine (cont.) | texto | [5 empty] | 370 hp @ 3500 rpm
Velocidade máxima | Max Speed (MPH) | kn | 41.0157 | 45.1868 | 47.7937 | 35.628 |  | 31.2831 | 32.3259 | 28.2417
Velocidade de cruzeiro | Cruise Speed (MPH) | kn | 25.0265 | 26.0693 |  | 31.2831 |  | 27.8072 | 25.8086 | 24.3313
Autonomia | Range (NM) | NM | 341 | 275 |  | 200 |  |  | 352 | 350
Borda livre à proa (FF) | FF (ft) | m | 1.3045 | 1.4691 | 1.2222 | 1.2497 | 1.2436
Borda livre a meia-nau (FM) | FM (ft) | m | 1.3045 | 0.97841 |  | 1.1826 | 1.3076
Altura do para-brisa | Windshild Height (ft) | m | 2.161 | 2.2098 | 1.9416 | 2.2128 | 2.4262
Altura máxima do deck na linha de centro | Deck @CL Max Height | m | 1.6764 | 1.8014 | 1.5331 | 1.7313 | 1.78
Plataforma de banho: topo até a linha d'água | Swim Plat. Top to WL (ft) | m | 0.48768 | 0.33528 |  | 0.41148 | 0.26822
Altura do balaústre (corrimão) | Rail Height (ft) | m | 1.7922 | 1.9568 |  |  | 1.841
Nota: a coluna "Parameter (EN)" reproduz o rótulo original da planilha, inclusive a grafia de origem (ex.: "Windshild"). Células vazias indicam dado não informado na fonte.
Note on E7: Deslocamento/potência convertido de lb/hp para kg/kW (fator 0,608277).
Note on E10: DLR é a razão deslocamento-comprimento, coeficiente adimensional definido em unidades imperiais. Valor reproduzido do original sem conversão.

## Imperial
Parameter | Formula 400 Super Sport | Hunton XRS43 | Magnum 44 | Riverama Super | Baia One 43 | C+N Endeavour 42 | Regal 42 Sport Coupe | Austin Parker 42-sport
LOA/BOA | 3.77 | 3.98 | 3.58 | 3.47 | 2.89 | 3.4 | 3.26 | 3.16
DLR | 204 | 224 | 248 | 317 | 276 | 184 | 323 | 309
DISP./HP | 16.4 | 16.7 | 20.6 | 21.4 | 36.3 | 23.8 | 17.1 | 31.3
LOA (ft) | 41.5 | 43.1 | 44 | 43.9 | 43.7 | 42.3 | 42.3 | 41
LWL (ft) | 33.4 | 33.5 | 39 | 36.4 | 35.2 | 38.7 | 30.5 | 35.1
Displ. (lbs) | 17100 | 18739 | 33000 | 34259 | 26880 | 23800 | 20500 | 30000
BOA (ft) | 11 | 10.8 | 12.3 | 12.7 | 15.1 | 12.4 | 13 | 13
Draft (ft) | 3 | 3.25 | 3.5 | 3.33 | 2.33 | 3.08 | 3.42
Deadrise (deg) | 22 | 13 |  |  |  |  | 18
Head Room (ft) | 6.17
Fuel (GAL) | 250 | 201 | 400 | 351 | 388 | 383
Water (GAL) | 50 | 50 | 75 | 53 | 92 | 79
Holding Tank (GAL) | 50
HP | 1040 | 1120 | 1600 | 1600 | 740 | 1000 | 1200 | 960
Engine | (2) Mercury Racing 520 Bravo Three XR w/Axius | (2) 560HP FPT WITH ARNESON SURFACE DRIVES | (2) 800 HP | (2) R6-800 | (2) D6-370 Volvo Penta | 2 x Volvo Penta IPS 500 | 2 x 300-hp Volvo Penta IPS400 | 2 x Volvo Penta 435
370 hp @ 3500 rpm
Max Speed (MPH) | 47.2 | 52 | 55 | 41 |  | 36 | 37.2 | 32.5
Cruise Speed (MPH) | 28.8 | 30 |  | 36 |  | 32 | 29.7 | 28
Range (NM) | 341 | 275 |  | 200 |  |  | 352 | 350
FF (ft) | 4.28 | 4.82 | 4.01 | 4.1 | 4.08
FM (ft) | 4.28 | 3.21 |  | 3.88 | 4.29
Windshild Height (ft) | 7.09 | 7.25 | 6.37 | 7.26 | 7.96
Deck @CL Max Height | 5.5 | 5.91 | 5.03 | 5.68 | 5.84
Swim Plat. Top to WL (ft) | 1.6 | 1.1 |  | 1.35 | 0.88
Rail Height (ft) | 5.88 | 6.42 |  |  | 6.04

## Fatores
Fatores de conversão utilizados
Grandeza | De | Para | Fator | Observação
Comprimento | ft | m | 0.3048 | Exato (definição internacional do pé)
Massa / peso | lb | kg | 0.45359 | Exato (libra avoirdupois)
Volume | US gal | L | 3.7854 | Galão americano (escolha do usuário)
Potência | hp | kW | 0.7457 | Horsepower mecanico (550 ft.lbf/s)
Velocidade | mph | kn | 0.86898 | Milha terrestre/h para nó (1 kn = 1,852 km/h)
Densidade de massa | lb/hp | kg/kW | 0.60828 | Derivado: fator lb→kg dividido por fator hp→kW
Não convertidos (permanecem no original)
Razão LOA/BOA | Adimensional.
DLR | Coeficiente adimensional definido em unidades imperiais (desloc. em long tons / (0,01 × LWL_ft)³). Recalcular em SI mudaria a definição.
Deadrise | Ângulo em graus — unidade comum aos dois sistemas.
Autonomia (NM) | Milha náutica mantida por escolha do usuário (1 NM = 1,852 km).
Motorização | Texto original preservado — designações comerciais dos motores (ex.: "800 HP") são nomes de modelo.